## LED32G200
LED32G200电视机规格
模块 | 类别 |  | 参数
一、显示特性 | 电视类型 |  | D-LED
| 屏幕有效显示尺寸 |  | 32寸
| 物理解析度 |  | 1366*768
| 色彩度 |  | 12Bit
| 亮度 |  | 180nit
| 对比度 |  | 4000:1
| 可视角度 |  | 178°(H)/178°(V)
| 使用寿命 |  | 80000小时以上
二、输入输出接口 | 天线接口（RF端口） |  | 1
| AV 输入 |  | 1
| YPbPr输入 |  | 1
| Video视频输出 |  | 0
| HDMI端子 |  | 2
| VGA输入 |  | 1
| USB接口 |  | 1
| 耳机输出 |  | 1
三、资质证书 | 节能产品认证
| 3C证书 |  | 产品获得3C证书
四、电视功能 | 电视信号 |  | PAL/SECAM
| 声音制式 |  | D/K, B/G, I
五、喇叭类型 | 扬声器（内置）输出 |  | ≥5W×2
六、特色功能 | 模式调节 | 色温 | 正常/暖色/冷色/
|  | 背光调节 | 有
|  | 缩放模式 | 4:3、16：9
| 图像优化/ 处理技术 | 图像效果 | 标准，电影，鲜艳，节能，用户
|  | 数字梳状滤波器 | 3D
|  | 动态降噪技术 | 3D
|  | 逐行扫描/去交错 | 有
|  | 色彩/亮度瞬态过渡 | 有
| 其他 | 音响效果 | 5种(立体声,音乐厅, 电影, 新闻,用户）
|  | AVC智能音效 | 平衡, 均衡调整
|  | OSD 语言 | 中文
|  | 换台不晃眼 | 有
|  | 睡眠时间 | 有
|  | 无电视信号自动关机 | 有
| 格式支持 | 视频 | MPEG-1/2/4，H.264
|  | 图片 | JPG，JPEG，BMP
|  | 音乐 | MP3，PCM
七、售后服务 | 售后指标 |  | 国家三包法
八、电压功率 | 额定功率 |  | 65W
| 待机功率 |  | ≤0.49W
| 能效指数 |  | 2
九、装箱数据 | 尺寸（不含底座、立柱）(长*宽*高) |  | 728*81*428
| 尺寸（包含底座、立柱）(长*宽*高) |  | 728*180*479
| 包装尺寸 (L*W*H) |  | 796*146*513
| 壁挂跨距 |  | 100*100mm

## LED42G1200
LED42G1200电视机规格
模块 | 类别 |  | 类别
一、显示特性 | 电视类型 |  | LED TV
| 屏幕有效显示尺寸 |  | 41.56
| 物理解析度 |  | 1920*1080
| 色彩度 |  | 12Bit
| 亮度 |  | 250
| 对比度 |  | 1000：1
| 可视角度 |  | 178°(H)/178°(V)
| 使用寿命 |  | 80000小时以上
二、输入输出接口 | RF端口 |  | 1
| AV 输入 |  | 1
| YPbPr输入 |  | 1
| video输出 |  | 0
| HDMI端子 |  | 2
| 网络接口 |  | 1
| VGA输入 |  | 1
| USB接口 |  | 2（2.0*2）
| 耳机 |  | 1
| RS232 |  | 0
| 音频输出 |  | 1
| COAX |  | 1
| IR OUT |  | 0
三、资质证书 | 节能产品认证 |  | /
| 3C证书 |  | 产品获得3C证书
四、电视功能 | 电视信号 |  | PAL, SECAM
| 声音制式 |  | DK/BG/I
五、喇叭类型 | 扬声器（内置）输出 |  | ≥2×5W
六、特色功能 | 模式调节 | 色温 | Normal/Cold/Warm
|  | 背光调节 | 有
|  | 缩放模式 | Auto、16:9、4:3
| 图像优化/ 处理技术 | 图像效果 | Normal、Vivid、Mild、User
|  | 数字梳状滤波器 | 有
|  | 动态降噪技术 | 降噪技术
|  | 逐行扫描/去交错 | 有
|  | 色彩/亮度瞬态过渡 | 有
| 其他 | 音响效果 | Standard,user,movie,sports,music
|  | AVC智能音效 | /
|  | OSD 语言 | 中文
|  | 换台不晃眼 | /
|  | 睡眠关机 | 有
|  | 无电视信号自动关机 | 有
| 格式支持 | 视频 | MPEG-(1/2/4)/H.263/H.264,MOV,MKV,MP4,MPG
|  | 图片 | JPG、JPEG、PNG、BMP
|  | 音乐 | MP3、WMA、AAC、M4A
| 安卓系统 | 操作系统 | 易柚5.0
|  | CPU | ARM cortex –A7
|  | GPU | SGX544MP2
|  | 内存 | 512
|  | FLASH | 4
|  | WIFI | 有
七、售后服务 | 售后指标 |  | 国家三包法
八、电压功率 | 额定功率 |  | 75W
| 待机功率 |  | ≤0.49W
| 能效指数 |  | 1.3
九、装箱数据 | 尺寸（不含底座、立柱）(宽*厚*高) |  | 952*83*554mm
| 尺寸（包含底座、立柱）(宽*厚*高) |  | 952*208*600mm
| 包装尺寸 (L*W*H) |  | 1047*160*650mm
| 壁挂跨距 |  | 200*200

## LED50G500
LED50G500
模块 | 类别
一、显示特性 | 电视类型 |  | LED
| 屏幕有效显示尺寸 |  | 50
| 物理解析度 |  | 3840*2160
| 色彩度 |  | 12Bit
亮度
| 对比度 |  | 4000:1
| 可视角度 |  | 178(H)/178(V)
| 使用寿命 |  | 80000小时以上
二、输入输出接口 | RF端口 |  | 1
| AV 输入 |  | 1
| video输出 |  | 1
| HDMI端子 |  | 2
| 网络接口 |  | 1
| VGA输入 |  | 0
| USB接口 |  | 2
| 耳机 |  | 1
| SPDIF |  | 0
| 音频输出 |  | 0
| SD卡接口 |  | 1
| 扩展接口 |  | 0
三、资质证书 | 节能产品认证 |  | 满足
| 3C证书 |  | 满足
四、电视功能 | 电视信号 |  | PAL/SECAM/NTSC
| 声音制式 |  | DK/BG/I
五、喇叭类型 | 扬声器（内置）输出 |  | ≥2×5W
六、特色功能 | 模式调节 | 色温 | 正常/暖色/冷色等
|  | 背光调节 | 有
|  | 缩放模式 | 标准、用户、自定义等模式
| 图像优化/ 处理技术 | 图像效果 | 标准，电影，鲜艳，节能，用户
|  | 数字梳状滤波器 | 有
|  | 动态降噪技术 | 有
|  | 逐行扫描/去交错 | 有
|  | 色彩/亮度瞬态过渡 | 亮度、色彩
| 其他 | 音响效果 | 标准,音乐, 影院,等
|  | 其他 | 动态Gamma控制，时刻保持清晰视像
|  | OSD 语言 | 中文
|  | 换台不晃眼 | 有
|  | 无电视信号自动待机 | 有
| 格式支持 | 视频 | MPEG-1/2/4，H.264
|  | 图片 | JPG，JPEG，BMP
|  | 音乐 | MP3，PCM
| 安卓系统 | 操作系统 | 易柚5.0
|  | CPU | 2
|  | GPU/VPU | 4GPU+2VPU
|  | 内存 | 1G
|  | FLASH | 4G
|  | WIFI/蓝牙 | WIFI
七、售后服务 | 售后指标 |  | 国家三包法
八、电压功率 | 额定功率 |  | 150W
| 待机功率 |  | 0.49W
| 能效指数 |  | 2
九、装箱数据 | 尺寸（不含底座、立柱）(宽*厚*高) |  | 1103*83*647MM
| 尺寸（包含底座、立柱）(宽*厚*高) |  | 1103*266*702MM
| 包装尺寸 (L*W*H) |  | 1208*172*748MM
| 壁挂跨距 |  | 200*200mm